## 軸間距離設定
蓋、開閉装置の開閉角度 | θ | 0 | 5 | 10 | 15 | 20 | 25 | 30 | 35 | 40 | 45 | 50 | 55 | 60 | 65 | 70 | 75
蓋の重量 | Ｇ | 0: 5
回転軸から重心までの距離 | ＬＧ | 0: 200
回転軸と重心との位相差 | θG | 0: 5
軸（Ａ１）での蓋の自重モーメント | MＡ１ | 996.1947 | 984.8078 | 965.9258 | 939.6926 | 906.3078 | 866.0254 | 819.152 | 766.0444 | 707.1068 | 642.7876 | 573.5764 | 500 | 422.6183 | 342.0201 | 258.819 | 173.6482
軸（Ｂ）での蓋の自重モーメント | ＭＢ | 471.1947 | 463.9844 | 453.243 | 439.052 | 421.5197 | 400.7793 | 376.9887 | 350.329 | 321.0031 | 289.2342 | 255.2641 | 219.3512 | 181.7689 | 142.8033 | 102.7508 | 61.9163
軸（A２）のＸ座標 | A (X2) | 0: 16
軸（A２）のＹ座標 | B (Y2) | 0: -11
軸（A３）のＸ座標 | C (X3) | 0: 100
軸（A３）のＹ座標 | D (Y3) | bar: 0
軸（Ｂ）のＸ座標 | E (XB) | 0: 105
軸（Ｂ）のＹ座標 | F (YB) | 0: 5
| RA1A3 | 0: 100.005
軸（A３）の角度 （初期位置） | θA30 | 0: -0.57294
軸（A３）の角度 | θA3 | -0.57294 | 4.4271 | 9.4271 | 14.4271 | 19.4271 | 24.4271 | 29.4271 | 34.4271 | 39.4271 | 44.4271 | 49.4271 | 54.4271 | 59.4271 | 64.4271 | 69.4271 | 74.4271
角度θA3での軸（A３）のＸ座標 |  | 100 | 99.7066 | 98.6544 | 96.8514 | 94.3113 | 91.0534 | 87.1025 | 82.4888 | 77.2472 | 71.4178 | 65.0448 | 58.1768 | 50.866 | 43.1681 | 35.1417 | 26.8478
角度θA3での軸（A３）のY座標 |  | -1 | 7.7194 | 16.38 | 24.916 | 33.2623 | 41.3555 | 49.134 | 56.5385 | 63.5127 | 70.0036 | 75.9617 | 81.3416 | 86.1025 | 90.2082 | 93.6272 | 96.3338
| θ231 | 7.3619 | 8.1786 | 8.9008 | 9.5248 | 10.0485 | 10.4717 | 10.7953 | 11.0217 | 11.1538 | 11.1953 | 11.1507 | 11.0245 | 10.8216 | 10.5468 | 10.2053 | 9.8019
| Lper-A | 12.8143 | 14.2267 | 15.4733 | 16.5483 | 17.4491 | 18.1759 | 18.7311 | 19.119 | 19.3452 | 19.4164 | 19.34 | 19.1239 | 18.776 | 18.3048 | 17.7184 | 17.025
| RA1B | 0: 105.119
軸（B）の角度 （初期位置） | θB0 | 0: 2.7263
軸（B）の角度 | θB | 2.7263 | 7.7263 | 12.7263 | 17.7263 | 22.7263 | 27.7263 | 32.7263 | 37.7263 | 42.7263 | 47.7263 | 52.7263 | 57.7263 | 62.7263 | 67.7263 | 72.7263 | 77.7263
角度θBでの軸（B）のＸ座標 |  | 105 | 104.1647 | 102.5366 | 100.1281 | 96.9576 | 93.0492 | 88.4327 | 83.1431 | 77.2207 | 70.7107 | 63.6625 | 56.1298 | 48.1699 | 39.8434 | 31.2137 | 22.3464
角度θBでの軸（B）のY座標 |  | 5 | 14.1323 | 23.1571 | 32.0056 | 40.6106 | 48.9065 | 56.8301 | 64.3213 | 71.3229 | 77.7817 | 83.6486 | 88.8788 | 93.4327 | 97.2754 | 100.3778 | 102.7163
軸（A2）－軸（B）の角度 | θA2-B | 10.1915 | 15.9108 | 21.5398 | 27.0758 | 32.5176 | 37.8654 | 43.1206 | 48.2855 | 53.3631 | 58.357 | 63.2714 | 68.1105 | 72.8789 | 77.5811 | 82.2218 | 86.8057
| θA3A2B | 3.4025 | 3.3051 | 3.2119 | 3.1239 | 3.042 | 2.9666 | 2.8982 | 2.8367 | 2.7823 | 2.7346 | 2.6936 | 2.6589 | 2.6302 | 2.6072 | 2.5895 | 2.5768
| RA2B | 90.4268 | 91.6768 | 93.0338 | 94.4829 | 96.0093 | 97.598 | 99.2342 | 100.9034 | 102.5916 | 104.2855 | 105.972 | 107.6391 | 109.2753 | 110.8696 | 112.4121 | 113.8933
| Lper-B | 5.3669 | 5.2854 | 5.2125 | 5.1489 | 5.095 | 5.0511 | 5.0174 | 4.9937 | 4.9799 | 4.9755 | 4.9802 | 4.9934 | 5.0147 | 5.0433 | 5.0788 | 5.1204
| L23 | 84.5931 | 85.7742 | 87.0713 | 88.4698 | 89.9545 | 91.5102 | 93.1218 | 94.7745 | 96.454 | 98.1464 | 99.8385 | 101.5178 | 103.1724 | 104.7912 | 106.3638 | 107.8805
| LBR | 0: 15
| LBA | 0: 10
| LSP | 59.5931 | 60.7742 | 62.0713 | 63.4698 | 64.9545 | 66.5102 | 68.1218 | 69.7745 | 71.454 | 73.1464 | 74.8385 | 76.5178 | 78.1724 | 79.7912 | 81.3638 | 82.8805
圧縮コイルばねのばね定数 |  | 0: 0.61415
圧縮コイルばねの自由長さ |  | 0: 87
| T | 215.69 | 229.1443 | 236.896 | 239.1412 | 236.2484 | 228.7229 | 217.1703 | 202.2616 | 184.7012 | 165.1999 | 144.4513 | 123.1135 | 101.7942 | 81.0407 | 61.3316 | 43.0728
圧縮コイルばねの数 | N | 0: 4
軸（A1）の開閉装置のトルク特性 | TTOTAL | 862.7599 | 916.5773 | 947.584 | 956.5647 | 944.9935 | 914.8916 | 868.6812 | 809.0462 | 738.8048 | 660.7997 | 577.8053 | 492.4538 | 407.1768 | 324.1627 | 245.3265 | 172.2913
TTOTAL-M |  | -133.4348 | -68.2305 | -18.3418 | 16.8721 | 38.6857 | 48.8662 | 49.5292 | 43.0018 | 31.698 | 18.012 | 4.2289 | -7.5462 | -15.4415 | -17.8575 | -13.4925 | -1.3569
軸（B）の３節リンクのトルク特性 |  | 361.3404 | 340.523 | 319.2163 | 297.6296 | 275.9313 | 254.252 | 232.6897 | 211.3164 | 190.1841 | 169.3312 | 148.7888 | 128.5846 | 108.7482 | 89.3132 | 70.3203 | 51.8183
| (7)-(43) | 109.8543 | 123.4615 | 134.0267 | 141.4224 | 145.5884 | 146.5273 | 144.299 | 139.0126 | 130.8191 | 119.903 | 106.4753 | 90.7665 | 73.0207 | 53.4901 | 32.4305 | 10.098
トーションコイルばねのばね定数 |  | 0: 2.1804
初期のねじり角度 |  | 0: 17
トーションコイルばね1本のトルク |  | 0: 37.0665
トーションコイルばねの数量 |  | 0: 4
トーションコイルばねによるトルク |  | 148.2659 | 148.2659 | 148.2659 | 148.2659 | 148.2659 | 148.2659 | 148.2659 | 148.2659 | 148.2659 | 148.2659 | 148.2659 | 148.2659 | 148.2659 | 148.2659 | 148.2659 | 148.2659
軸（Ｂ）の回転トルク |  | 509.6063 | 488.7889 | 467.4822 | 445.8955 | 424.1972 | 402.5179 | 380.9556 | 359.5823 | 338.45 | 317.5972 | 297.0547 | 276.8505 | 257.0141 | 237.5791 | 218.5862 | 200.0842
Note on C36: 圧縮コイルばねのシートで計算して下さい
Note on C37: 圧縮コイルばねのシートで設定して下さい
Note on C45: トーションコイルばねのシートで計算して下さい
Note on C46: トーションコイルばねのシートで設定して下さい

## 圧縮コイルばね
材質 | SWP-B
線径 (mm) | 2
横弾性係数 Ｇ | 8000
材料の引っ張り強さ σ B | 205.102
コイル平均径 (mm) | 12.3
有効巻数 | 14
ばね定数 （ｋｇｆ／ｍｍ） | 0.61415
両端研磨 | あり
密着高さ (mm) | 31
自由長さ (mm) | 87
指定長さ Ｌ１ (mm) | 79.7912
指定長さ Ｌ２ (mm) | 59.5931
荷重 Ｐ１ (kgf) | 4.4273
荷重 Ｐ２ (kgf) | 16.832
未修正応力 τ0 | 65.9009
修正応力 τ max | 72.4909
τ max／σ B | 35.34%
γ | 0.26303
|  | SUS A | SUS B | SUS C | SW-A | SW-B | SW-C | SWP-A | SWP-B | SWP-V | あり | なし
| 縦弾性係数 | 7000 | 7000 | 7000 | 8000 | 8000 | 8000 | 8000 | 8000 | 8000 | 0.5 | 2.5
| 0.08 | 168.3673 | 219.3878 |  | 215.3061 | 250 | 284.6939 | 294.898 | 325.5102
| 0.09 | 168.3673 | 219.3878 |  | 210.2041 | 244.898 | 280.6122 | 289.7959 | 320.4082
| 0.1 | 168.3673 | 219.3878 |  | 205.102 | 239.7959 | 275.5102 | 284.6939 | 315.3061
| 0.12 | 168.3673 | 219.3878 |  | 200 | 234.6939 | 270.4082 | 280.6122 | 310.2041
| 0.14 | 168.3673 | 219.3878 |  | 200 | 230.6122 | 265.3061 | 275.5102 | 305.102
| 0.16 | 168.3673 | 219.3878 |  | 194.898 | 225.5102 | 260.2041 | 270.4082 | 300
| 0.18 | 168.3673 | 219.3878 |  | 194.898 | 225.5102 | 255.102 | 265.3061 | 294.898
| 0.2 | 168.3673 | 219.3878 |  | 194.898 | 220.4082 | 255.102 | 265.3061 | 289.7959
| 0.23 | 163.2653 | 209.1837 |  | 189.7959 | 215.3061 | 250 | 260.2041 | 284.6939
| 0.26 | 163.2653 | 209.1837 |  | 184.6939 | 210.2041 | 244.898 | 255.102 | 280.6122
| 0.29 | 163.2653 | 209.1837 |  | 180.6122 | 205.102 | 239.7959 | 250 | 275.5102
| 0.32 | 163.2653 | 209.1837 |  | 175.5102 | 205.102 | 234.6939 | 244.898 | 270.4082
| 0.35 | 163.2653 | 209.1837 |  | 175.5102 | 200 | 234.6939 | 244.898 | 270.4082
| 0.4 | 163.2653 | 209.1837 |  | 170.4082 | 194.898 | 230.6122 | 239.7959 | 265.3061
| 0.45 | 163.2653 | 198.9796 |  | 165.3061 | 194.898 | 225.5102 | 234.6939 | 260.2041
| 0.5 | 163.2653 | 198.9796 |  | 165.3061 | 194.898 | 225.5102 | 234.6939 | 260.2041
| 0.55 | 163.2653 | 198.9796 |  | 160.2041 | 189.7959 | 220.4082 | 230.6122 | 255.102
| 0.6 | 163.2653 | 198.9796 |  | 160.2041 | 184.6939 | 215.3061 | 225.5102 | 250
| 0.65 | 156.1224 | 188.7755 |  | 160.2041 | 184.6939 | 215.3061 | 225.5102 | 250
| 0.7 | 156.1224 | 188.7755 |  | 155.102 | 180.6122 | 210.2041 | 220.4082 | 244.898
| 0.8 | 156.1224 | 188.7755 |  | 155.102 | 180.6122 | 205.102 | 215.3061 | 239.7959
| 0.9 | 156.1224 | 188.7755 |  | 155.102 | 180.6122 | 205.102 | 215.3061 | 234.6939
| 1 | 156.1224 | 188.7755 |  | 150 | 175.5102 | 200 | 210.2041 | 230.6122 | 205.102
| 1.1 | 147.9592 | 178.5714 |  | 144.898 | 170.4082 | 194.898 | 205.102 | 225.5102 | 200
| 1.2 | 147.9592 | 178.5714 |  | 144.898 | 170.4082 | 194.898 | 205.102 | 225.5102 | 200
| 1.3 | 147.9592 | 178.5714 |  | 139.7959 | 165.3061 | 189.7959 | 200 | 220.4082 | 194.898
| 1.4 | 147.9592 | 178.5714 |  | 139.7959 | 165.3061 | 189.7959 | 200 | 220.4082 | 194.898
| 1.5 | 142.8571 | 168.3673 |  | 134.6939 | 160.2041 | 184.6939 | 194.898 | 215.3061 | 189.7959
| 1.6 | 142.8571 | 168.3673 |  | 134.6939 | 160.2041 | 184.6939 | 194.898 | 215.3061 | 189.7959
| 1.7 | 142.8571 | 168.3673 |  | 129.5918 | 155.102 | 180.6122 | 189.7959 | 210.2041 | 184.6939
| 1.8 | 142.8571 | 168.3673 |  | 129.5918 | 155.102 | 180.6122 | 189.7959 | 210.2041 | 184.6939
| 1.9 | 142.8571 | 168.3673 |  | 129.5918 | 150 | 175.5102 | 184.6939 | 205.102 | 180.6122
| 2 | 142.8571 | 168.3673 |  | 129.5918 | 150 | 175.5102 | 184.6939 | 205.102 | 180.6122
| 2.3 | 134.6939 | 158.1633 |  | 125.5102 | 144.898 | 170.4082 | 180.6122 | 200 | 175.5102
| 2.6 | 134.6939 | 158.1633 |  | 125.5102 | 144.898 | 170.4082 | 180.6122 | 200 | 175.5102
| 2.9 | 125.5102 | 147.9592 |  | 120.4082 | 139.7959 | 165.3061 | 175.5102 | 194.898 | 175.5102
| 3.2 | 125.5102 | 147.9592 |  | 120.4082 | 139.7959 | 160.2041 | 170.4082 | 189.7959 | 170.4082
| 3.5 | 125.5102 | 147.9592 |  | 120.4082 | 139.7959 | 160.2041 | 170.4082 | 184.6939 | 170.4082
| 4 | 125.5102 | 147.9592 |  | 120.4082 | 139.7959 | 160.2041 | 170.4082 | 184.6939 | 170.4082
| 4.5 | 112.2449 | 137.7551 |  | 115.3061 | 134.6939 | 155.102 | 165.3061 | 180.6122 | 165.3061
| 5 | 112.2449 | 137.7551 |  | 115.3061 | 134.6939 | 155.102 | 165.3061 | 180.6122 | 165.3061
| 5.5 | 112.2449 | 137.7551 |  | 110.2041 | 129.5918 | 150 | 160.2041 | 174.4898 | 160.2041
| 6 | 112.2449 | 137.7551 |  | 105.102 | 125.5102 | 144.898 | 155.102 | 170.4082 | 155.102
| 6.5 | 102.0408 | 129.5918 |  | 105.102 | 125.5102 | 144.898 | 155.102 | 170.4082
| 7 | 102.0408 | 129.5918 |  | 100 | 120.4082 | 139.7959 | 150 | 165.3061
| 8 | 102.0408 | 129.5918 |  | 100 | 120.4082 | 139.7959 | 150
| 9 |  | 115.3061 |  | 94.898 | 150 | 134.6939 | 144.898
| 10 |  | 100 |  | 94.898 | 150 | 134.6939 | 144.898
| 11 |  | 89.7959 |  |  | 110.2041 | 129.5918
| 12 |  |  |  |  | 110.2041 | 129.5918
| 13 |  |  |  |  | 105.102 | 125.5102

## トーションコイルばね
材質 | SWP-B
線径 | 2.3
縦弾性係数 E | 20000 | #N/A | #N/A | #N/A | #N/A | #N/A
材料の引っ張り強さ σ B | 200 | #N/A | #N/A | #N/A | #N/A | #N/A
コイル平均径 | 14
巻数 | 5
バネ定数 (kgf-mm/deg) | 2.1804 | #N/A | #N/A | #N/A | #N/A | #N/A
指定角度 Θ１ | 17
指定角度 Θ２ | 57
巻幅 H | 13.8 | 0 | 0 | 0 | 0 | 0
巻幅 H 2 | 14.1642 | 0 | 0 | 0 | 0 | 0
トルク Ｔ１ (kgf-mm) | 37.0665 | #N/A | #N/A | #N/A | #N/A | #N/A
トルク Ｔ２ (kgf-mm) | 124.2817 | #N/A | #N/A | #N/A | #N/A | #N/A
曲げ応力 σ １ | 31.0317 | #N/A | #N/A | #N/A | #N/A | #N/A
曲げ応力 σ ２ | 104.0476 | #N/A | #N/A | #N/A | #N/A | #N/A
最大曲げ応力 σ max | 118.5479 | #N/A | #N/A | #N/A | #N/A | #N/A
最大応力係数 σ max ／ σ B | 59.27% | #N/A | #N/A | #N/A | #N/A | #N/A
γ | 0.29825 | #N/A | #N/A | #N/A | #N/A | #N/A
最小内径 | 11.2567 | #DIV/0! | #DIV/0! | #DIV/0! | #DIV/0! | #DIV/0!
|  | SUS A | SUS B | SUS C | SW-A | SW-B | SW-C | SWP-A | SWP-B | SWP-V
| 縦弾性係数 | 18000 | 18000 | 18000 | 20000 | 20000 | 20000 | 20000 | 20000 | 20000
| 0.08 | 168.3673 | 219.3878 |  | 215.3061 | 250 | 284.6939 | 294.898 | 325.5102
| 0.09 | 168.3673 | 219.3878 |  | 210.2041 | 244.898 | 280.6122 | 289.7959 | 320.4082
| 0.1 | 168.3673 | 219.3878 |  | 205.102 | 239.7959 | 275.5102 | 284.6939 | 315.3061
| 0.12 | 168.3673 | 219.3878 |  | 200 | 234.6939 | 270.4082 | 280.6122 | 310.2041
| 0.14 | 168.3673 | 219.3878 |  | 200 | 230.6122 | 265.3061 | 275.5102 | 305.102
| 0.16 | 168.3673 | 219.3878 |  | 194.898 | 225.5102 | 260.2041 | 270.4082 | 300
| 0.18 | 168.3673 | 219.3878 |  | 194.898 | 225.5102 | 255.102 | 265.3061 | 294.898
| 0.2 | 168.3673 | 219.3878 |  | 194.898 | 220.4082 | 255.102 | 265.3061 | 289.7959
| 0.23 | 163.2653 | 209.1837 |  | 189.7959 | 215.3061 | 250 | 260.2041 | 284.6939
| 0.26 | 163.2653 | 209.1837 |  | 184.6939 | 210.2041 | 244.898 | 255.102 | 280.6122
| 0.29 | 163.2653 | 209.1837 |  | 180.6122 | 205.102 | 239.7959 | 250 | 275.5102
| 0.32 | 163.2653 | 209.1837 |  | 175.5102 | 205.102 | 234.6939 | 244.898 | 270.4082
| 0.35 | 163.2653 | 209.1837 |  | 175.5102 | 200 | 234.6939 | 244.898 | 270.4082
| 0.4 | 163.2653 | 209.1837 |  | 170.4082 | 194.898 | 230.6122 | 239.7959 | 265.3061
| 0.45 | 163.2653 | 198.9796 |  | 165.3061 | 194.898 | 225.5102 | 234.6939 | 260.2041
| 0.5 | 163.2653 | 198.9796 |  | 165.3061 | 194.898 | 225.5102 | 234.6939 | 260.2041
| 0.55 | 163.2653 | 198.9796 |  | 160.2041 | 189.7959 | 220.4082 | 230.6122 | 255.102
| 0.6 | 163.2653 | 198.9796 |  | 160.2041 | 184.6939 | 215.3061 | 225.5102 | 250
| 0.65 | 156.1224 | 188.7755 |  | 160.2041 | 184.6939 | 215.3061 | 225.5102 | 250
| 0.7 | 156.1224 | 188.7755 |  | 155.102 | 180.6122 | 210.2041 | 220.4082 | 244.898
| 0.8 | 156.1224 | 188.7755 |  | 155.102 | 180.6122 | 205.102 | 215.3061 | 239.7959
| 0.9 | 156.1224 | 188.7755 |  | 155.102 | 180.6122 | 205.102 | 215.3061 | 234.6939
| 1 | 156.1224 | 188.7755 |  | 150 | 175.5102 | 200 | 210.2041 | 230.6122 | 205.102
| 1.1 | 147.9592 | 178.5714 |  | 144.898 | 170.4082 | 194.898 | 205.102 | 225.5102 | 200
| 1.2 | 147.9592 | 178.5714 |  | 144.898 | 170.4082 | 194.898 | 205.102 | 225.5102 | 200
| 1.3 | 147.9592 | 178.5714 |  | 139.7959 | 165.3061 | 189.7959 | 200 | 220.4082 | 194.898
| 1.4 | 147.9592 | 178.5714 |  | 139.7959 | 165.3061 | 189.7959 | 200 | 220.4082 | 194.898
| 1.5 | 142.8571 | 168.3673 |  | 134.6939 | 160.2041 | 184.6939 | 194.898 | 215.3061 | 189.7959
| 1.6 | 142.8571 | 168.3673 |  | 134.6939 | 160.2041 | 184.6939 | 194.898 | 215.3061 | 189.7959
| 1.7 | 142.8571 | 168.3673 |  | 129.5918 | 155.102 | 180.6122 | 189.7959 | 210.2041 | 184.6939
| 1.8 | 142.8571 | 168.3673 |  | 129.5918 | 155.102 | 180.6122 | 189.7959 | 210.2041 | 184.6939
| 1.9 | 142.8571 | 168.3673 |  | 129.5918 | 150 | 175.5102 | 184.6939 | 205.102 | 180.6122
| 2 | 142.8571 | 168.3673 |  | 129.5918 | 150 | 175.5102 | 184.6939 | 205.102 | 180.6122
| 2.3 | 134.6939 | 158.1633 |  | 125.5102 | 144.898 | 170.4082 | 180.6122 | 200 | 175.5102
| 2.6 | 134.6939 | 158.1633 |  | 125.5102 | 144.898 | 170.4082 | 180.6122 | 200 | 175.5102
| 2.9 | 125.5102 | 147.9592 |  | 120.4082 | 139.7959 | 165.3061 | 175.5102 | 194.898 | 175.5102
| 3.2 | 125.5102 | 147.9592 |  | 120.4082 | 139.7959 | 160.2041 | 170.4082 | 189.7959 | 170.4082
| 3.5 | 125.5102 | 147.9592 |  | 120.4082 | 139.7959 | 160.2041 | 170.4082 | 184.6939 | 170.4082
| 4 | 125.5102 | 147.9592 |  | 120.4082 | 139.7959 | 160.2041 | 170.4082 | 184.6939 | 170.4082
| 4.5 | 112.2449 | 137.7551 |  | 115.3061 | 134.6939 | 155.102 | 165.3061 | 180.6122 | 165.3061
| 5 | 112.2449 | 137.7551 |  | 115.3061 | 134.6939 | 155.102 | 165.3061 | 180.6122 | 165.3061
| 5.5 | 112.2449 | 137.7551 |  | 110.2041 | 129.5918 | 150 | 160.2041 | 174.4898 | 160.2041
| 6 | 112.2449 | 137.7551 |  | 105.102 | 125.5102 | 144.898 | 155.102 | 170.4082 | 155.102
| 6.5 | 102.0408 | 129.5918 |  | 105.102 | 125.5102 | 144.898 | 155.102 | 170.4082
| 7 | 102.0408 | 129.5918 |  | 100 | 120.4082 | 139.7959 | 150 | 165.3061
| 8 | 102.0408 | 129.5918 |  | 100 | 120.4082 | 139.7959 | 150
| 9 |  | 115.3061 |  | 94.898 | 150 | 134.6939 | 144.898
| 10 |  | 100 |  | 94.898 | 150 | 134.6939 | 144.898
| 11 |  | 89.7959 |  |  | 110.2041 | 129.5918
| 12 |  |  |  |  | 110.2041 | 129.5918
| 13 |  |  |  |  | 105.102 | 125.5102