## 軸間距離設定
蓋の重量 | Ｇ | 5
回転軸から重心までの距離 | ＬＧ | 200
回転軸と重心との位相差 | θG | 5
ＬＧ（初期位置）のＸ座標 |  | 141.4214
ＬＧ（初期位置）のＹ座標 |  | 141.4214
軸（A２）のＸ座標 | A (X2) | 16
軸（A２）のＹ座標 | B (Y2) | -11
軸（A３）のＸ座標 | C (X3) | 100
軸（A３）のＹ座標 | D (Y3) | -1
軸（Ｂ）のＸ座標 | E (XB) | 105
軸（Ｂ）のＹ座標 | F (YB) | 5
| RA1A3 | 100.005
軸（A３）の角度 （初期位置） | θA30 | -0.57294
軸（A３）の角度 | θA3 | 39.4271
角度θA3での軸（A３）のＸ座標 |  | 77.2472
角度θA3での軸（A３）のY座標 |  | 63.5127
| RA1B | 105.119
軸（B）の角度 | θB | 42.7263
角度θBでの軸（B）のＸ座標 |  | 77.2207
角度θBでの軸（B）のY座標 |  | 71.3229
| LBR | 15
| LBA | 10
圧縮コイルばねのばね定数 |  | 0.61415
圧縮コイルばねの自由長さ |  | 87
圧縮コイルばねの数 | N | 4
蓋、開閉装置の開閉角度 | θ | 40
ブラケットの回転角度 |  | 0 | 5 | 10 | 15 | 20 | 25 | 30 | 35 | 40
軸（Ａ３）-軸（Ｂ）間の距離 |  | 40 0: 7.8102
軸（Ａ３）-軸（Ｂ）の角度（ＢＲ固定） |  | 40 0: -0.19443
軸（Ａ３）-軸（Ｂ）の角度（ＢＲ回転後） |  | -0.19443 | 4.8056 | 9.8056 | 14.8056 | 19.8056 | 24.8056 | 29.8056 | 34.8056 | 39.8056
ＢＲ回転後の軸（Ａ３）のＸ座標 |  | 77.2472 | 76.5664 | 75.8906 | 75.2249 | 74.5744 | 73.944 | 73.3386 | 72.7627 | 72.2207
ＢＲ回転後の軸（Ａ３）のＹ座標 |  | 63.5127 | 63.5401 | 63.6268 | 63.772 | 63.9747 | 64.2333 | 64.5458 | 64.91 | 65.3229
ＬＧ-軸（Ｂ）間の距離 |  | 40 0: 95.0553
軸（Ｂ）-ＬＧの角度 |  | 40 0: 47.5146
ＢＲ回転後のＬＧのＸ座標 |  | 141.4214 | 147.2865 | 152.6185 | 157.3766 | 161.5247 | 165.0311 | 167.8693 | 170.0176 | 171.4597
軸（Ａ１）でのＡＤＦの自重モーメント |  | 707.1068 | 736.4327 | 763.0923 | 786.8829 | 807.6233 | 825.1557 | 839.3466 | 850.0881 | 857.2983
軸（Ｂ）でのＡＤＦの自重モーメント |  | 321.0031 | 350.329 | 376.9887 | 400.7793 | 421.5197 | 439.052 | 453.243 | 463.9844 | 471.1947
軸（Ａ１）-軸（Ａ３）の角度 |  | 39.4271 | 39.6882 | 39.9765 | 40.2896 | 40.6251 | 40.98 | 41.3512 | 41.7354 | 42.129
| θA2A3A1 | 11.1538 | 11.2167 | 11.2752 | 11.3285 | 11.376 | 11.4168 | 11.4506 | 11.4768 | 11.495
| RA1A3 | 100.005 | 99.4976 | 99.0341 | 98.6187 | 98.2553 | 97.9471 | 97.697 | 97.5075 | 97.3803
| Lper-A | 19.3452 | 19.453 | 19.5532 | 19.6445 | 19.7256 | 19.7955 | 19.8533 | 19.8981 | 19.9292
| LA2A3 | 96.454 | 96.0444 | 95.6872 | 95.3857 | 95.1428 | 94.9608 | 94.8414 | 94.7857 | 94.7943
| LSP | 71.454 | 71.0444 | 70.6872 | 70.3857 | 70.1428 | 69.9608 | 69.8414 | 69.7857 | 69.7943
|  | 184.7012 | 190.6239 | 195.8948 | 200.4461 | 204.2167 | 207.1538 | 209.2144 | 210.3666 | 210.591
軸（A1）の開閉装置のトルク特性 | TA1 | 738.8048 | 762.4955 | 783.5793 | 801.7846 | 816.867 | 828.6152 | 836.8574 | 841.4665 | 842.3639
軸（Ａ２）-軸（Ｂ）の角度 |  | 40 0: 53.3631
軸（Ａ２）-軸（Ａ３）の角度 |  | 50.5808 | 50.9049 | 51.2517 | 51.6182 | 52.0011 | 52.3968 | 52.8018 | 53.2122 | 53.624
| θA3A2B | 2.7823 | 2.4581 | 2.1114 | 1.7449 | 1.362 | 0.96624 | 0.56124 | 0.15088 | -0.26094
| RA2B | 40 0: 102.5916
| Lper-B | 4.9799 | 4.4001 | 3.7797 | 3.1239 | 2.4386 | 1.73 | 1.0049 | 0.27015 | -0.46722
|  | 190.1841 | 172.4695 | 151.4666 | 127.4996 | 100.9842 | 72.4167 | 42.3596 | 11.4244 | -19.7485
トーションコイルばねのばね定数 |  | 40 0: 2.1804
初期のねじり角度 |  | 40 0: 17
トーションコイルばね１本でのトルク |  | 37.0665 | 47.9684 | 58.8703 | 69.7722 | 80.6741 | 91.576 | 102.4779 | 113.3798 | 124.2817
トーションコイルばねの数量 |  | 40 0: 4
トーションコイルばねによるトルク |  | 148.2659 | 191.8735 | 235.4811 | 279.0888 | 322.6964 | 366.304 | 409.9116 | 453.5192 | 497.1269
軸（Ｂ）の開閉装置のトルク特性 |  | 338.45 | 364.343 | 386.9478 | 406.5884 | 423.6806 | 438.7207 | 452.2713 | 464.9436 | 477.3783
Note on C23: 圧縮コイルばねのシートで計算して下さい
Note on C24: 圧縮コイルばねのシートで設定して下さい
Note on C52: トーションコイルばねのシートで計算して下さい
Note on C53: トーションコイルばねのシートで設定して下さい

## 圧縮コイルばね
材質 | SWP-B
線径 (mm) | 2
横弾性係数 Ｇ | 8000
材料の引っ張り強さ σ B | 205.102
コイル平均径 (mm) | 12.3
有効巻数 | 14
ばね定数 （ｋｇｆ／ｍｍ） | 0.61415
両端研磨 | あり
密着高さ (mm) | 31
自由長さ (mm) | 87
指定長さ Ｌ１ (mm) | #REF!
指定長さ Ｌ２ (mm) | #REF!
荷重 Ｐ１ (kgf) | #REF!
荷重 Ｐ２ (kgf) | #REF!
未修正応力 τ0 | #REF!
修正応力 τ max | #REF!
τ max／σ B | #REF!
γ | #REF!
|  | SUS A | SUS B | SUS C | SW-A | SW-B | SW-C | SWP-A | SWP-B | SWP-V | あり | なし
| 縦弾性係数 | 7000 | 7000 | 7000 | 8000 | 8000 | 8000 | 8000 | 8000 | 8000 | 0.5 | 2.5
| 0.08 | 168.3673 | 219.3878 |  | 215.3061 | 250 | 284.6939 | 294.898 | 325.5102
| 0.09 | 168.3673 | 219.3878 |  | 210.2041 | 244.898 | 280.6122 | 289.7959 | 320.4082
| 0.1 | 168.3673 | 219.3878 |  | 205.102 | 239.7959 | 275.5102 | 284.6939 | 315.3061
| 0.12 | 168.3673 | 219.3878 |  | 200 | 234.6939 | 270.4082 | 280.6122 | 310.2041
| 0.14 | 168.3673 | 219.3878 |  | 200 | 230.6122 | 265.3061 | 275.5102 | 305.102
| 0.16 | 168.3673 | 219.3878 |  | 194.898 | 225.5102 | 260.2041 | 270.4082 | 300
| 0.18 | 168.3673 | 219.3878 |  | 194.898 | 225.5102 | 255.102 | 265.3061 | 294.898
| 0.2 | 168.3673 | 219.3878 |  | 194.898 | 220.4082 | 255.102 | 265.3061 | 289.7959
| 0.23 | 163.2653 | 209.1837 |  | 189.7959 | 215.3061 | 250 | 260.2041 | 284.6939
| 0.26 | 163.2653 | 209.1837 |  | 184.6939 | 210.2041 | 244.898 | 255.102 | 280.6122
| 0.29 | 163.2653 | 209.1837 |  | 180.6122 | 205.102 | 239.7959 | 250 | 275.5102
| 0.32 | 163.2653 | 209.1837 |  | 175.5102 | 205.102 | 234.6939 | 244.898 | 270.4082
| 0.35 | 163.2653 | 209.1837 |  | 175.5102 | 200 | 234.6939 | 244.898 | 270.4082
| 0.4 | 163.2653 | 209.1837 |  | 170.4082 | 194.898 | 230.6122 | 239.7959 | 265.3061
| 0.45 | 163.2653 | 198.9796 |  | 165.3061 | 194.898 | 225.5102 | 234.6939 | 260.2041
| 0.5 | 163.2653 | 198.9796 |  | 165.3061 | 194.898 | 225.5102 | 234.6939 | 260.2041
| 0.55 | 163.2653 | 198.9796 |  | 160.2041 | 189.7959 | 220.4082 | 230.6122 | 255.102
| 0.6 | 163.2653 | 198.9796 |  | 160.2041 | 184.6939 | 215.3061 | 225.5102 | 250
| 0.65 | 156.1224 | 188.7755 |  | 160.2041 | 184.6939 | 215.3061 | 225.5102 | 250
| 0.7 | 156.1224 | 188.7755 |  | 155.102 | 180.6122 | 210.2041 | 220.4082 | 244.898
| 0.8 | 156.1224 | 188.7755 |  | 155.102 | 180.6122 | 205.102 | 215.3061 | 239.7959
| 0.9 | 156.1224 | 188.7755 |  | 155.102 | 180.6122 | 205.102 | 215.3061 | 234.6939
| 1 | 156.1224 | 188.7755 |  | 150 | 175.5102 | 200 | 210.2041 | 230.6122 | 205.102
| 1.1 | 147.9592 | 178.5714 |  | 144.898 | 170.4082 | 194.898 | 205.102 | 225.5102 | 200
| 1.2 | 147.9592 | 178.5714 |  | 144.898 | 170.4082 | 194.898 | 205.102 | 225.5102 | 200
| 1.3 | 147.9592 | 178.5714 |  | 139.7959 | 165.3061 | 189.7959 | 200 | 220.4082 | 194.898
| 1.4 | 147.9592 | 178.5714 |  | 139.7959 | 165.3061 | 189.7959 | 200 | 220.4082 | 194.898
| 1.5 | 142.8571 | 168.3673 |  | 134.6939 | 160.2041 | 184.6939 | 194.898 | 215.3061 | 189.7959
| 1.6 | 142.8571 | 168.3673 |  | 134.6939 | 160.2041 | 184.6939 | 194.898 | 215.3061 | 189.7959
| 1.7 | 142.8571 | 168.3673 |  | 129.5918 | 155.102 | 180.6122 | 189.7959 | 210.2041 | 184.6939
| 1.8 | 142.8571 | 168.3673 |  | 129.5918 | 155.102 | 180.6122 | 189.7959 | 210.2041 | 184.6939
| 1.9 | 142.8571 | 168.3673 |  | 129.5918 | 150 | 175.5102 | 184.6939 | 205.102 | 180.6122
| 2 | 142.8571 | 168.3673 |  | 129.5918 | 150 | 175.5102 | 184.6939 | 205.102 | 180.6122
| 2.3 | 134.6939 | 158.1633 |  | 125.5102 | 144.898 | 170.4082 | 180.6122 | 200 | 175.5102
| 2.6 | 134.6939 | 158.1633 |  | 125.5102 | 144.898 | 170.4082 | 180.6122 | 200 | 175.5102
| 2.9 | 125.5102 | 147.9592 |  | 120.4082 | 139.7959 | 165.3061 | 175.5102 | 194.898 | 175.5102
| 3.2 | 125.5102 | 147.9592 |  | 120.4082 | 139.7959 | 160.2041 | 170.4082 | 189.7959 | 170.4082
| 3.5 | 125.5102 | 147.9592 |  | 120.4082 | 139.7959 | 160.2041 | 170.4082 | 184.6939 | 170.4082
| 4 | 125.5102 | 147.9592 |  | 120.4082 | 139.7959 | 160.2041 | 170.4082 | 184.6939 | 170.4082
| 4.5 | 112.2449 | 137.7551 |  | 115.3061 | 134.6939 | 155.102 | 165.3061 | 180.6122 | 165.3061
| 5 | 112.2449 | 137.7551 |  | 115.3061 | 134.6939 | 155.102 | 165.3061 | 180.6122 | 165.3061
| 5.5 | 112.2449 | 137.7551 |  | 110.2041 | 129.5918 | 150 | 160.2041 | 174.4898 | 160.2041
| 6 | 112.2449 | 137.7551 |  | 105.102 | 125.5102 | 144.898 | 155.102 | 170.4082 | 155.102
| 6.5 | 102.0408 | 129.5918 |  | 105.102 | 125.5102 | 144.898 | 155.102 | 170.4082
| 7 | 102.0408 | 129.5918 |  | 100 | 120.4082 | 139.7959 | 150 | 165.3061
| 8 | 102.0408 | 129.5918 |  | 100 | 120.4082 | 139.7959 | 150
| 9 |  | 115.3061 |  | 94.898 | 150 | 134.6939 | 144.898
| 10 |  | 100 |  | 94.898 | 150 | 134.6939 | 144.898
| 11 |  | 89.7959 |  |  | 110.2041 | 129.5918
| 12 |  |  |  |  | 110.2041 | 129.5918
| 13 |  |  |  |  | 105.102 | 125.5102

## トーションコイルばね
材質 | SWP-B
線径 | 2.3
縦弾性係数 E | 20000
材料の引っ張り強さ σ B | 200
コイル平均径 | 14
巻数 | 5
バネ定数 (kgf-mm/deg) | 2.1804
指定角度 Θ１ | 17
指定角度 Θ２ | 57
巻幅 H | 13.8
巻幅 H 2 | 14.1642
トルク Ｔ１ (kgf-mm) | 37.0665
トルク Ｔ２ (kgf-mm) | 124.2817
曲げ応力 σ １ | 31.0317
曲げ応力 σ ２ | 104.0476
最大曲げ応力 σ max | 118.5479
最大応力係数 σ max ／ σ B | 59.27%
γ | 0.29825
最小内径 | 11.2567
|  | SUS A | SUS B | SUS C | SW-A | SW-B | SW-C | SWP-A | SWP-B | SWP-V
| 縦弾性係数 | 18000 | 18000 | 18000 | 20000 | 20000 | 20000 | 20000 | 20000 | 20000
| 0.08 | 168.3673 | 219.3878 |  | 215.3061 | 250 | 284.6939 | 294.898 | 325.5102
| 0.09 | 168.3673 | 219.3878 |  | 210.2041 | 244.898 | 280.6122 | 289.7959 | 320.4082
| 0.1 | 168.3673 | 219.3878 |  | 205.102 | 239.7959 | 275.5102 | 284.6939 | 315.3061
| 0.12 | 168.3673 | 219.3878 |  | 200 | 234.6939 | 270.4082 | 280.6122 | 310.2041
| 0.14 | 168.3673 | 219.3878 |  | 200 | 230.6122 | 265.3061 | 275.5102 | 305.102
| 0.16 | 168.3673 | 219.3878 |  | 194.898 | 225.5102 | 260.2041 | 270.4082 | 300
| 0.18 | 168.3673 | 219.3878 |  | 194.898 | 225.5102 | 255.102 | 265.3061 | 294.898
| 0.2 | 168.3673 | 219.3878 |  | 194.898 | 220.4082 | 255.102 | 265.3061 | 289.7959
| 0.23 | 163.2653 | 209.1837 |  | 189.7959 | 215.3061 | 250 | 260.2041 | 284.6939
| 0.26 | 163.2653 | 209.1837 |  | 184.6939 | 210.2041 | 244.898 | 255.102 | 280.6122
| 0.29 | 163.2653 | 209.1837 |  | 180.6122 | 205.102 | 239.7959 | 250 | 275.5102
| 0.32 | 163.2653 | 209.1837 |  | 175.5102 | 205.102 | 234.6939 | 244.898 | 270.4082
| 0.35 | 163.2653 | 209.1837 |  | 175.5102 | 200 | 234.6939 | 244.898 | 270.4082
| 0.4 | 163.2653 | 209.1837 |  | 170.4082 | 194.898 | 230.6122 | 239.7959 | 265.3061
| 0.45 | 163.2653 | 198.9796 |  | 165.3061 | 194.898 | 225.5102 | 234.6939 | 260.2041
| 0.5 | 163.2653 | 198.9796 |  | 165.3061 | 194.898 | 225.5102 | 234.6939 | 260.2041
| 0.55 | 163.2653 | 198.9796 |  | 160.2041 | 189.7959 | 220.4082 | 230.6122 | 255.102
| 0.6 | 163.2653 | 198.9796 |  | 160.2041 | 184.6939 | 215.3061 | 225.5102 | 250
| 0.65 | 156.1224 | 188.7755 |  | 160.2041 | 184.6939 | 215.3061 | 225.5102 | 250
| 0.7 | 156.1224 | 188.7755 |  | 155.102 | 180.6122 | 210.2041 | 220.4082 | 244.898
| 0.8 | 156.1224 | 188.7755 |  | 155.102 | 180.6122 | 205.102 | 215.3061 | 239.7959
| 0.9 | 156.1224 | 188.7755 |  | 155.102 | 180.6122 | 205.102 | 215.3061 | 234.6939
| 1 | 156.1224 | 188.7755 |  | 150 | 175.5102 | 200 | 210.2041 | 230.6122 | 205.102
| 1.1 | 147.9592 | 178.5714 |  | 144.898 | 170.4082 | 194.898 | 205.102 | 225.5102 | 200
| 1.2 | 147.9592 | 178.5714 |  | 144.898 | 170.4082 | 194.898 | 205.102 | 225.5102 | 200
| 1.3 | 147.9592 | 178.5714 |  | 139.7959 | 165.3061 | 189.7959 | 200 | 220.4082 | 194.898
| 1.4 | 147.9592 | 178.5714 |  | 139.7959 | 165.3061 | 189.7959 | 200 | 220.4082 | 194.898
| 1.5 | 142.8571 | 168.3673 |  | 134.6939 | 160.2041 | 184.6939 | 194.898 | 215.3061 | 189.7959
| 1.6 | 142.8571 | 168.3673 |  | 134.6939 | 160.2041 | 184.6939 | 194.898 | 215.3061 | 189.7959
| 1.7 | 142.8571 | 168.3673 |  | 129.5918 | 155.102 | 180.6122 | 189.7959 | 210.2041 | 184.6939
| 1.8 | 142.8571 | 168.3673 |  | 129.5918 | 155.102 | 180.6122 | 189.7959 | 210.2041 | 184.6939
| 1.9 | 142.8571 | 168.3673 |  | 129.5918 | 150 | 175.5102 | 184.6939 | 205.102 | 180.6122
| 2 | 142.8571 | 168.3673 |  | 129.5918 | 150 | 175.5102 | 184.6939 | 205.102 | 180.6122
| 2.3 | 134.6939 | 158.1633 |  | 125.5102 | 144.898 | 170.4082 | 180.6122 | 200 | 175.5102
| 2.6 | 134.6939 | 158.1633 |  | 125.5102 | 144.898 | 170.4082 | 180.6122 | 200 | 175.5102
| 2.9 | 125.5102 | 147.9592 |  | 120.4082 | 139.7959 | 165.3061 | 175.5102 | 194.898 | 175.5102
| 3.2 | 125.5102 | 147.9592 |  | 120.4082 | 139.7959 | 160.2041 | 170.4082 | 189.7959 | 170.4082
| 3.5 | 125.5102 | 147.9592 |  | 120.4082 | 139.7959 | 160.2041 | 170.4082 | 184.6939 | 170.4082
| 4 | 125.5102 | 147.9592 |  | 120.4082 | 139.7959 | 160.2041 | 170.4082 | 184.6939 | 170.4082
| 4.5 | 112.2449 | 137.7551 |  | 115.3061 | 134.6939 | 155.102 | 165.3061 | 180.6122 | 165.3061
| 5 | 112.2449 | 137.7551 |  | 115.3061 | 134.6939 | 155.102 | 165.3061 | 180.6122 | 165.3061
| 5.5 | 112.2449 | 137.7551 |  | 110.2041 | 129.5918 | 150 | 160.2041 | 174.4898 | 160.2041
| 6 | 112.2449 | 137.7551 |  | 105.102 | 125.5102 | 144.898 | 155.102 | 170.4082 | 155.102
| 6.5 | 102.0408 | 129.5918 |  | 105.102 | 125.5102 | 144.898 | 155.102 | 170.4082
| 7 | 102.0408 | 129.5918 |  | 100 | 120.4082 | 139.7959 | 150 | 165.3061
| 8 | 102.0408 | 129.5918 |  | 100 | 120.4082 | 139.7959 | 150
| 9 |  | 115.3061 |  | 94.898 | 150 | 134.6939 | 144.898
| 10 |  | 100 |  | 94.898 | 150 | 134.6939 | 144.898
| 11 |  | 89.7959 |  |  | 110.2041 | 129.5918
| 12 |  |  |  |  | 110.2041 | 129.5918
| 13 |  |  |  |  | 105.102 | 125.5102