## 軸間距離設定
ADF、ヒンジの開閉角度 | θ | 0 | 5 | 10 | 15 | 20 | 25 | 30 | 35 | 40 | 45 | 50 | 55 | 60 | 65 | 70 | 75
ADFの重量(kgf) | Ｇ | 0: 5
回転軸から重心までの距離 | ＬＧ | 0: 200
回転軸と重心との位相差 | θG | 0: 5
ADFの自重モーメント | M | 996.1947 | 984.8078 | 965.9258 | 939.6926 | 906.3078 | 866.0254 | 819.152 | 766.0444 | 707.1068 | 642.7876 | 573.5764 | 500 | 422.6183 | 342.0201 | 258.819 | 173.6482
軸（２）のＸ座標 | A (X2) | 0: 20
軸（２）のＹ座標 | B (Y2) | 0: -10
軸（３）のＸ座標 | C (X3) | 0: 100
軸（３）のＹ座標 | D (Y3) | 0: 7
| R | 0: 100.2447
| θ0 | 0: 4.0042
軸（３）の角度 | θ3 | 4.0042 | 9.0042 | 14.0042 | 19.0042 | 24.0042 | 29.0042 | 34.0042 | 39.0042 | 44.0042 | 49.0042 | 54.0042 | 59.0042 | 64.0042 | 69.0042 | 74.0042 | 79.0042
角度θ3での軸（３）のＸ座標 |  | 100 | 99.0094 | 97.2652 | 94.7808 | 91.5751 | 87.6725 | 83.1025 | 77.9002 | 72.1049 | 65.7609 | 58.9164 | 51.6236 | 43.9378 | 35.9177 | 27.6242 | 19.1204
角度θ3での軸（３）のY座標 |  | 7 | 15.6889 | 24.2585 | 32.6434 | 40.7799 | 48.606 | 56.0622 | 63.0917 | 69.6411 | 75.6604 | 81.104 | 85.9302 | 90.1025 | 93.5891 | 96.3634 | 98.4043
| θ231 | 7.9927 | 9.0071 | 9.9077 | 10.6895 | 11.3501 | 11.8892 | 12.3085 | 12.611 | 12.8012 | 12.8841 | 12.8653 | 12.7509 | 12.5471 | 12.26 | 11.8959 | 10.5309
| h | 13.9388 | 15.694 | 17.2483 | 18.5941 | 19.7285 | 20.6524 | 21.3696 | 21.8866 | 22.2112 | 22.3525 | 22.3205 | 22.1253 | 21.7773 | 21.2868 | 20.6638 | 18.3214
| L23 | 81.7863 | 83.0807 | 84.5196 | 86.085 | 87.7587 | 89.5222 | 91.3572 | 93.2461 | 95.1716 | 97.1173 | 99.0678 | 101.0082 | 102.9249 | 104.8049 | 106.6363 | 108.4079
| LA | 0: 10
| LB | 0: 10
| LSP | 61.7863 | 63.0807 | 64.5196 | 66.085 | 67.7587 | 69.5222 | 71.3572 | 73.2461 | 75.1716 | 77.1173 | 79.0678 | 81.0082 | 82.9249 | 84.8049 | 86.6363 | 88.4079
ばね定数 |  | 0: 1.0258
ばねの自由長さ |  | 0: 91
| T | 417.6922 | 449.4538 | 468.5086 | 475.2058 | 470.3271 | 454.9937 | 430.5716 | 398.5824 | 360.6246 | 318.307 | 273.1945 | 226.7661 | 180.3837 | 135.2699 | 92.4932 | 48.7145
ばねの数 | N | 0: 2
ヒンジのトルク特性 | TTOTAL | 835.3845 | 898.9077 | 937.0173 | 950.4116 | 940.6542 | 909.9875 | 861.1432 | 797.1647 | 721.2491 | 636.614 | 546.3889 | 453.5322 | 360.7674 | 270.5397 | 184.9865 | 97.429
TTOTAL-M |  | -160.8102 | -85.9001 | -28.9085 | 10.719 | 34.3464 | 43.962 | 41.9911 | 31.1203 | 14.1424 | -6.1737 | -27.1875 | -46.4678 | -61.8508 | -71.4804 | -73.8326 | -76.2192
Note on C23: 圧縮コイルばねのシートで計算して下さい
Note on C24: 圧縮コイルばねのシートで設定して下さい

## 圧縮コイルばね
材質 | SWP-B
線径 (mm) | 2.6
横弾性係数 Ｇ | 8000
材料の引っ張り強さ σ B | 200
コイル平均径 (mm) | 15
有効巻数 | 13.2
ばね定数 （ｋｇｆ／ｍｍ） | 1.0258
両端研磨 | あり
密着高さ (mm) | 38.22
自由長さ (mm) | 91
指定長さ Ｌ１ (mm) | 84.8049
指定長さ Ｌ２ (mm) | 61.7863
荷重 Ｐ１ (kgf) | 6.3546
荷重 Ｐ２ (kgf) | 29.9662
未修正応力 τ0 | 65.1244
修正応力 τ max | 82.3079
τ max／σ B | 41.15%
γ | 0.21206
|  | SUS A | SUS B | SUS C | SW-A | SW-B | SW-C | SWP-A | SWP-B | SWP-V | あり | なし
| 横弾性係数 | 7000 | 7000 | 7000 | 8000 | 8000 | 8000 | 8000 | 8000 | 8000 | 0.5 | 2.5
| 0.08 | 168.3673 | 219.3878 |  | 215.3061 | 250 | 284.6939 | 294.898 | 325.5102
| 0.09 | 168.3673 | 219.3878 |  | 210.2041 | 244.898 | 280.6122 | 289.7959 | 320.4082
| 0.1 | 168.3673 | 219.3878 |  | 205.102 | 239.7959 | 275.5102 | 284.6939 | 315.3061
| 0.12 | 168.3673 | 219.3878 |  | 200 | 234.6939 | 270.4082 | 280.6122 | 310.2041
| 0.14 | 168.3673 | 219.3878 |  | 200 | 230.6122 | 265.3061 | 275.5102 | 305.102
| 0.16 | 168.3673 | 219.3878 |  | 194.898 | 225.5102 | 260.2041 | 270.4082 | 300
| 0.18 | 168.3673 | 219.3878 |  | 194.898 | 225.5102 | 255.102 | 265.3061 | 294.898
| 0.2 | 168.3673 | 219.3878 |  | 194.898 | 220.4082 | 255.102 | 265.3061 | 289.7959
| 0.23 | 163.2653 | 209.1837 |  | 189.7959 | 215.3061 | 250 | 260.2041 | 284.6939
| 0.26 | 163.2653 | 209.1837 |  | 184.6939 | 210.2041 | 244.898 | 255.102 | 280.6122
| 0.29 | 163.2653 | 209.1837 |  | 180.6122 | 205.102 | 239.7959 | 250 | 275.5102
| 0.32 | 163.2653 | 209.1837 |  | 175.5102 | 205.102 | 234.6939 | 244.898 | 270.4082
| 0.35 | 163.2653 | 209.1837 |  | 175.5102 | 200 | 234.6939 | 244.898 | 270.4082
| 0.4 | 163.2653 | 209.1837 |  | 170.4082 | 194.898 | 230.6122 | 239.7959 | 265.3061
| 0.45 | 163.2653 | 198.9796 |  | 165.3061 | 194.898 | 225.5102 | 234.6939 | 260.2041
| 0.5 | 163.2653 | 198.9796 |  | 165.3061 | 194.898 | 225.5102 | 234.6939 | 260.2041
| 0.55 | 163.2653 | 198.9796 |  | 160.2041 | 189.7959 | 220.4082 | 230.6122 | 255.102
| 0.6 | 163.2653 | 198.9796 |  | 160.2041 | 184.6939 | 215.3061 | 225.5102 | 250
| 0.65 | 156.1224 | 188.7755 |  | 160.2041 | 184.6939 | 215.3061 | 225.5102 | 250
| 0.7 | 156.1224 | 188.7755 |  | 155.102 | 180.6122 | 210.2041 | 220.4082 | 244.898
| 0.8 | 156.1224 | 188.7755 |  | 155.102 | 180.6122 | 205.102 | 215.3061 | 239.7959
| 0.9 | 156.1224 | 188.7755 |  | 155.102 | 180.6122 | 205.102 | 215.3061 | 234.6939
| 1 | 156.1224 | 188.7755 |  | 150 | 175.5102 | 200 | 210.2041 | 230.6122 | 205.102
| 1.1 | 147.9592 | 178.5714 |  | 144.898 | 170.4082 | 194.898 | 205.102 | 225.5102 | 200
| 1.2 | 147.9592 | 178.5714 |  | 144.898 | 170.4082 | 194.898 | 205.102 | 225.5102 | 200
| 1.3 | 147.9592 | 178.5714 |  | 139.7959 | 165.3061 | 189.7959 | 200 | 220.4082 | 194.898
| 1.4 | 147.9592 | 178.5714 |  | 139.7959 | 165.3061 | 189.7959 | 200 | 220.4082 | 194.898
| 1.5 | 142.8571 | 168.3673 |  | 134.6939 | 160.2041 | 184.6939 | 194.898 | 215.3061 | 189.7959
| 1.6 | 142.8571 | 168.3673 |  | 134.6939 | 160.2041 | 184.6939 | 194.898 | 215.3061 | 189.7959
| 1.7 | 142.8571 | 168.3673 |  | 129.5918 | 155.102 | 180.6122 | 189.7959 | 210.2041 | 184.6939
| 1.8 | 142.8571 | 168.3673 |  | 129.5918 | 155.102 | 180.6122 | 189.7959 | 210.2041 | 184.6939
| 1.9 | 142.8571 | 168.3673 |  | 129.5918 | 150 | 175.5102 | 184.6939 | 205.102 | 180.6122
| 2 | 142.8571 | 168.3673 |  | 129.5918 | 150 | 175.5102 | 184.6939 | 205.102 | 180.6122
| 2.3 | 134.6939 | 158.1633 |  | 125.5102 | 144.898 | 170.4082 | 180.6122 | 200 | 175.5102
| 2.6 | 134.6939 | 158.1633 |  | 125.5102 | 144.898 | 170.4082 | 180.6122 | 200 | 175.5102
| 2.9 | 125.5102 | 147.9592 |  | 120.4082 | 139.7959 | 165.3061 | 175.5102 | 194.898 | 175.5102
| 3.2 | 125.5102 | 147.9592 |  | 120.4082 | 139.7959 | 160.2041 | 170.4082 | 189.7959 | 170.4082
| 3.5 | 125.5102 | 147.9592 |  | 120.4082 | 139.7959 | 160.2041 | 170.4082 | 184.6939 | 170.4082
| 4 | 125.5102 | 147.9592 |  | 120.4082 | 139.7959 | 160.2041 | 170.4082 | 184.6939 | 170.4082
| 4.5 | 112.2449 | 137.7551 |  | 115.3061 | 134.6939 | 155.102 | 165.3061 | 180.6122 | 165.3061
| 5 | 112.2449 | 137.7551 |  | 115.3061 | 134.6939 | 155.102 | 165.3061 | 180.6122 | 165.3061
| 5.5 | 112.2449 | 137.7551 |  | 110.2041 | 129.5918 | 150 | 160.2041 | 174.4898 | 160.2041
| 6 | 112.2449 | 137.7551 |  | 105.102 | 125.5102 | 144.898 | 155.102 | 170.4082 | 155.102
| 6.5 | 102.0408 | 129.5918 |  | 105.102 | 125.5102 | 144.898 | 155.102 | 170.4082
| 7 | 102.0408 | 129.5918 |  | 100 | 120.4082 | 139.7959 | 150 | 165.3061
| 8 | 102.0408 | 129.5918 |  | 100 | 120.4082 | 139.7959 | 150
| 9 |  | 115.3061 |  | 94.898 | 150 | 134.6939 | 144.898
| 10 |  | 100 |  | 94.898 | 150 | 134.6939 | 144.898
| 11 |  | 89.7959 |  |  | 110.2041 | 129.5918
| 12 |  |  |  |  | 110.2041 | 129.5918
| 13 |  |  |  |  | 105.102 | 125.5102